## thermal module
Project Name | Haoyu820 | Stage | Stage
Product Type | NB | NB | NB
測試項目 |  | 完整填寫partlist內容 | 不塗黑
Part Name |  | thermal module | thermal module
Part Number
Currency |  | USD | USD
SKU |  | SKU1 | SKU1
Part Category I |  | Thermal | Thermal
Part Category II |  | Module | Module
A.零件費用 |  | 13.0267 | 13.0267
Fan | 組裝次數 | 3 | 3
| 檢驗+組裝次數 | 3 | 3
| 風扇型式 | Blower(離心扇) | Blower(離心扇)
| X(mm) | 100 | 100
| Y(mm) | 100 | 100
| Fan size (H=馬達高度) | 5.0 | 5.0
| 風扇cost增加 | 0.1 | 0.1
| 打凸 | Yes | Yes
Baseline
| 馬達架構 | 三相 | 三相
| 軸承和套筒 | Sleeve+塑膠 | Sleeve+塑膠
| 扇葉材料 | LCP(0.2~0.3) | LCP(0.2~0.3)
| 磁石材料及尺寸 | 橡膠 | 橡膠
| 單價 | 4.375 | 4.375
| 用量 | 1 | 1
| LOSS(%) | 0% | 0%
| 公式 | 單價*用量*(1+LOSS(%)) | 單價*用量*(1+LOSS(%))
| Price | 4.375 | 4.375
Pipe | Pipe型式 | Complex(複合管) | Complex(複合管)
| 外徑 | D4 | D4
| 長度 | 100 | 100
| 打扁厚度 | 100 | 100
| 單價 | 0.85 | 0.85
| 用量 | 1 | 1
| LOSS(%) | 1.5% | 1.5%
| 公式 | 單價*用量*(1+LOSS(%)) | 單價*用量*(1+LOSS(%))
| Price | 0.86275 | 0.86275
Fin | 成品尺寸長度(L) | 100 | 100
| 成品尺寸寬度(W) | 100 | 100
| 成品尺寸高度(H) | 10 | 10
| 材料厚度(t) | 0.3 | 0.3
| Pitch | 1 | 1
| 片數 | 100 | 100
| 材料 | CU1100 | CU1100
| 單價 | 7.3401 | 7.3401
| 用量 | 1 | 1
| LOSS(%) | 1.5% | 1.5%
| fin鍍鎳 | 1 | 1
| Price | 7.4502 | 7.4502
Plate | 成品尺寸寬度(W) | 100 | 100
| 成品尺寸高度(H) | 10 | 10
| 材料厚度(t) | 0.3 | 0.3
| 鍍鎳 | 0 | 0
| 鉚接 | 1 | 1
| 材料 | SUS301 | SUS301
| 單價 | 0.15963 | 0.15963
| 用量 | 1 | 1
| LOSS(%) | 1.5% | 1.5%
| 成品尺寸寬度(L) | 100 | 100
| Price | 0.16202 | 0.16202
block | 成品尺寸長度(L) | 100 | 100
| 成品尺寸寬度(W) | 100 | 100
| 材料厚度(t) | 0.4 | 0.4
| 鍍鎳 | 1 | 1
| 材料 | AL1050 | AL1050
| 單價 | 0.14998 | 0.14998
| 用量 | 1 | 1
| LOSS(%) | 1.5% | 1.5%
| 公式 | 單價*用量*(1+LOSS(%)) | 單價*用量*(1+LOSS(%))
| Price | 0.15223 | 0.15223
screw | 頭徑(ø) | 1 | 1
| 頭厚(t) | 1 | 1
| 長度(L) | 1 | 1
| 光桿 | 1 | 1
| 頸徑 | 10 | 10
| 頸高 | 10 | 10
| 耐落 | 1 | 1
| 單價 | 0.0025 | 0.0025
| 用量 | 1 | 1
| LOSS(%) | 1.5% | 1.5%
| 牙徑 | 1 | 1
| Price | 0.0025375 | 0.0025375
Grease | 寬度(W) | 1 | 1
| 厚度(t) | 1 | 1
| 材質 | 道康寧5888 | 道康寧5888
| 單價 | 0.00143 | 0.00143
| 用量 | 1 | 1
| LOSS(%) | 0.015 | 0.015
| 長度(L) | 1 | 1
| Price | 0.0014514 | 0.0014514
Spring | 線圈中心徑 | 1 | 1
| 自由長 (L) | 1 | 1
| 單價 | 0.009 | 0.009
| 用量 | 1 | 1
| LOSS(%) | 1.5% | 1.5%
| 線徑 | 1 | 1
| Price | 0.009135 | 0.009135
O-Ring | 內徑(ø) | 1 | 1
| 厚度(t) | 10 | 10
| 單價 | 0.002 | 0.002
| 用量 | 1 | 1
| LOSS(%) | 1.5% | 1.5%
| 外徑 | 1 | 1
| Price | 0.00203 | 0.00203
Mylar | 材料 | DFR_BK_PP | DFR_BK_PP
材料 Remark
| 長度(L) | 1 | 1
| 寬度(W) | 1 | 1
| 背膠-厚度 | T0.05Adhesive | T0.05Adhesive
背膠-厚度 Remark
| 背膠材料 | 3M_8228B | 3M_8228B
背膠材料 Remark
| 單價 | 0.00072679 | 0.00072679
| 用量 | 10 | 10
| LOSS(%) | 0.015 | 0.015
| 厚度 | T0.125Mylar | T0.125Mylar
| Price | 0.0073769 | 0.0073769
Label | 寬度(W) | 1 | 1
| 厚度(t) | 1 | 1
| 單價 | 0.001 | 0.001
| 用量 | 1 | 1
| LOSS(%) | 1.5% | 1.5%
| 長度(L) | 1 | 1
| Price | 0.001015 | 0.001015
Sponge | 寬度(W) | 1 | 1
| 厚度(t) | T0.2Sponge | T0.2Sponge
厚度(t) Remark
| 材料 | PORON_SRS32P | PORON_SRS32P
材料 Remark
| 單價 | 0.00089709 | 0.00089709
| 用量 | 1 | 1
| LOSS(%) | 1.5% | 1.5%
| 長度(L) | 1 | 1
| Price | 0.00091054 | 0.00091054
B.加工費 |  | 0.387 | 0.327
Assembly組裝 | 工時費(Min) | 0.06 | 0.06
| 單件組裝工時(sec) | 12 | 12
| 總組裝次數 | 21 | 21
| 總組裝工時 | 252 | 252
| 公式 | (SEC/60)*工時費(Min) | (SEC/60)*工時費(Min)
| Price | 0.252 | 0.252
遮噴 | 工時費(次) | 0.035 | 0.035
| 數量 | 1 | 1
| 公式 | 工時費(次)*數量 | 工時費(次)*數量
| Price | 0.035 | 0.035
| 存在 | 1 | 1
雷雕 | 機台費(次) | 0.01 | 0.01
| 雷雕總面積(mm²) | 1200 | 1200
| 雷雕單位面積 | 200 | 200
| 雷雕單價 | 0.005 | 0.005
| 雷雕加工費 | 0.03 | 0.03
| 公式 | 機台費(次)+雷雕加工費 | 機台費(次)+雷雕加工費
| Price | 0.04 | 0.04
噴漆 | 工時費(Min) | 0.06 | 0
| 數量 | 1 | 1
| 公式 | 工時費(Min)*數量 | 工時費(Min)*數量
| Price | 0.06 | 0
塗黑 |  | 1 | 0
A.零件費 |  | 13.0267 | 13.0267
B.加工費 |  | 0.387 | 0.327
管銷利潤比重 |  | 0.15 | 0.15
C.管銷&利潤 |  | 0.05805 | 0.04905
D.成品總價 |  | 13.4718 | 13.4028
電壓 |  | 12V | 12V
風扇cost增加 |  | 0.1 | 0.1
有滷 |  | TRUE | TRUE